## 交通安全设施
2025年交通安全设施采购控制价清单表
序号 | 产品名称 | 产品特征、规格 | 单位 | 数量 | 单价 | 金额（元） | 备注
1 | 锥 帽 | 50厘米高，2.6斤重配蜂窝状反光膜红白橡胶路锥，印“永泰公路” | 个 | 2000 | 10 | 20000
2 | 前方施工 车辆慢行 | 板面尺寸1200*400*1.5，管25*25*1.5，须达到《公路交通标志和标线设置规范》（JTG82-2009)合格标准 | 面 | 32 | 150 | 4800
3 | 前方溜方车辆慢行 | 板面尺寸1200*400*1.5，管25*25*1.5，须达到《公路交通标志和标线设置规范》（JTG82-2009)合格标准 | 面 | 32 | 150 | 4800
4 | 向左导向标志牌 | 板面尺寸1200*400*1.5，管25*25*1.5，须达到《公路交通标志和标线设置规范》（JTG82-2009)合格标准 | 面 | 36 | 150 | 5400
5 | 向右导向标志牌 | 板面尺寸1200*400*1.5，管25*25*1.5，须达到《公路交通标志和标线设置规范》（JTG82-2009)合格标准 | 面 | 36 | 150 | 5400
6 | 限速20标志牌 | 1000*800，须达到《公路交通标志和标线设置规范》（JTG82-2009)合格标准 | 面 | 36 | 182 | 6552
7 | 矩形反光钮 | 反射片为晶格反射器，后底板为铝合金板，反射器颜色两面均为白色 | 个 | 500 | 5 | 2500
8 | 梯形反光钮 | 反射片为晶格反射器，后底板为铝合金板，反射器颜色两面均为白色 | 个 | 500 | 6 | 3000
9 | 道口示警柱 | 规格800*120，钢管φ120*4.0mm，封口钢板φ120*5.0mm，法兰盘尺寸280mm*280mm | 个 | 800 | 65 | 52000
10 | 三波波形护栏端头反光膜 | 国标3M反光膜，610mm*550mm | 个 | 600 | 35 | 21000
11 | 双波形护栏端头反光膜 | 国标3M反光膜450*550mm | 个 | 600 | 23 | 13800
12 | 轮廓标 | 材质：玻璃钢，尺寸：高度：1050mm，边长：120*120*100（mm），厚度：2.8mm，反光标：40*180（mm），双白 百米标：直径100mm，2张，Ⅳ类反光膜，内容待定 底座：150*150*2.0（mm），三角套筒内空120*120*120厚度1.5（mm），白色烤漆 膨胀螺栓：4个，M10*80 | 个 | 700 | 65 | 45500
13 | 三波波形护栏立柱 | 国标φ140*4.5*1150，单重17.3kg、单个立柱顶帽0.44KG，材料Q235, | 个 | 100 | 168 | 16800
14 | 百米桩贴纸 | 直径10cm(1-9) | 组 | 100 | 31 | 3100
15 | 混凝土护栏反光膜贴纸(黑色） | 国标3M,宽度15cm | m2 | 240 | 65 | 15600
16 | 混凝土护栏反光膜贴纸(黄色） | 国标3M,宽度15cm | m2 | 240 | 65 | 15600
17 | 各类警示标志牌 | ∆900mm，国标3M，(岔路口标志、左、右转弯、反向弯路、连续弯道、村庄标志、停字等） | 面 | 300 | 185 | 55500 | 版面
235852