## 沥青冷补料、灌缝胶等
2025年沥青冷补料、70号A级沥青、网裂贴、贴缝胶采购控制价清单
序号 | 产品名称 | 产品特征、规格 | 单位 | 数量 | 单价 | 金额（元） | 备注
1 | 沥青冷补料 | LB-10 | 吨 | 90 | 800 | 72000
2 | 70号A级沥青 | 针入度（25℃,100g,5s)0.1mm，60-80,针入度指数PI-1.5～+1.0,延度（5cm/min,10℃)cm≥15,延度（5cm/min,15℃)cm≥100,软化点（R&B)℃≥46，闪点℃≥260，动力粘度60℃ Pa,s≥180，溶解度%≥99.5。 | 吨 | 20 | 4880 | 97600 | 袋装沥青，每袋重量不超30kg
3 | 网裂贴 | 100cm*4mm厚 | 平方 | 5000 | 24 | 120000
4 | 贴缝胶 | 宽度4cm,厚度≥3mm-2.7mm，低温拉伸量＞5mm，锥入度（0.1mm）≥30，软化点≥75℃，黏结强度≥0.2WPa | 米 | 20000 | 3 | 60000
| 合计 |  |  |  |  | 349600